## 木造第一面
【一戸建ての木造住宅用】 | [25 empty] | （第一面）
建築物の名称
建築物の所在地
設計者等の氏名
認定事項等 |  |  | 確認 | 設計内容説明欄 | [20 empty] | 設計内容
|  |  | 項目 | 項目 | 設計内容 | [17 empty] | 記載図書 |  | 確認欄
構造躯体等の劣化対策 | ３－１ |  | 外壁の | 外壁の構造等 |  | 外壁通気構造等 | [17 empty] | 仕上表
| 劣化対策 |  | 軸組等 | （地面から１m） |  |  | 製材、集成材等又は構造用合板等＋薬剤処理（現場処理） | [16 empty] | 矩計図
| 等級 | [5 empty] | 製材、集成材等＋小径13.5㎝ | [16 empty] | 伏図等
| （構造躯体等） | [5 empty] | 製材、集成材等＋耐久性区分Ｄ1＋小径12.0㎝以上
耐久性区分Ｄ１のうち、ヒノキ等の高耐久樹種
Ｋ３以上の薬剤処理（工場処理）
[6 empty] | その他 |  |  | （ | [12 empty] | ）
|  |  | 土台 | 防腐・防蟻 |  | 土台に接する外壁下端水切り | [17 empty] | 仕上表
|  |  |  | 処理 |  | Ｋ３以上の薬剤処理（工場処理） | [17 empty] | 矩計図
[6 empty] | 耐久性区分Ｄ１のうち、ヒノキ等の高耐久樹種 | [17 empty] | 伏図等
[6 empty] | その他 |  |  | （ | [12 empty] | ）
|  |  | 浴室・脱衣 | 防水上の措置 |  | 浴室 |  |  | 浴室ユニット（JISA4416適合品） | [8 empty] | 防水上有効な仕上げ | [5 empty] | 仕上表
|  |  | 室の防水 | [5 empty] | 外壁軸組等の防腐措置等 | [14 empty] | 平面図
[9 empty] | その他（ | [12 empty] | ）
[6 empty] | 脱衣室 |  |  | 防水上有効な仕上げ | [5 empty] | 外壁軸組等の防腐措置等
[9 empty] | その他（ | [12 empty] | ）
|  |  | 地盤 | 防蟻措置 | ・ | 防蟻措置 |  |  |  |  | べた基礎等 |  |  |  |  | 土壌処理 |  |  |  |  | その他 |  |  | 矩計図
|  |  | 基礎高さ | 基礎高さ |  | 地面から土台下端までの高さが400mm以上
|  |  | 床下防湿 | 床下地盤面の |  | 防湿方法 |  |  | 〔 |  | コンクリート |  |  |  |  | 防湿フィルム | [5 empty] | ） |  | 矩計図
|  |  | 措置等 | 防湿措置 | [6 empty] | その他 |  |  | （ | [7 empty] | ）〕 |  | 伏図等
|  |  |  | 床下換気措置 |  | 換気措置 |  |  | 〔 |  | 換気口 |  |  |  | ねこ土台 |  |  |  | その他 |  |  | 〕
[6 empty] | 基礎断熱工法 熱抵抗値0.6以上 | [8 empty] | ※一部基礎断熱工法の場合もチェック
|  |  | 小屋裏 | 小屋裏換気 | ・ | 小屋裏の有無 | [6 empty] | （ |  | 有 |  | 無 | ） | ※いずれにも該当する場合はそれぞれにチェック |  |  |  |  | 立面図
|  |  | 換気 | の措置 | ・ | 小屋裏換気設置の有無 | [6 empty] | （ |  | 有 |  | 無 | ）
|  |  | 認定書等 | 認定書等活用 |  | 認定書等の活用(第二面に記入）
|  |  | 構造部材等 | 使用部材 |  | 建築基準法施行令第37条、第41条、第49条及び第80の2の規定に適合
| 評価方法基準 |  | 点検措置 | 床下空間 | ・ | 床下空間への点検口の設置 | [17 empty] | 平面図
| 以外の基準 | [5 empty] | 区分された床下空間ごとに点検口を設置 | [16 empty] | 矩計図
|  |  |  | 小屋裏空間 | ・ | 小屋裏空間への点検口の設置
区分された小屋裏空間ごとに点検口を設置
|  |  |  | 床下空間の | ・ | 床下空間の有効高さ 330mm以上 | [8 empty] | （ |  | 有 |  |  | 無 |  | ）
|  |  |  | 有効高さ | ・ | 点検に支障のない範囲で上記寸法に満たない部分の有無
[6 empty] | [ |  | 無 |  |  | 有 | （ | [9 empty] | ）]
耐震性 | １－１ |  | 構造躯体 | 地震力及び |  | 壁量計算 ⇒評価方法基準第５ 1-1(３)ホ又はヘ①ｂ）による場合 | [17 empty] | 伏図
[5 empty] | 基礎 |  |  |  | 許容応力度計算による | [7 empty] | スパン表 | [6 empty] | 計算書
[5 empty] | 横架材 |  |  |  | 許容応力度計算による | [7 empty] | スパン表 | [6 empty] | 仕様書
| 耐震等級 |  |  | 風圧力 |  |  |  |  | 基準法の規定 |  |  |  |  | ※等級１の場合のみチェック | [9 empty] | 認定書
昭和56年建設省告示第1100号第5による令第八十二条の六第二号イに適合
| （倒壊等防止） |  |  |  |  | 軸組の場合 |  |  |  | 許容応力度計算による(ルート1)
偏心率0.3以下
|  | 等級２ |  |  |  | 枠組の場合 |  |  |  | 許容応力度計算＋偏心率の検討 (告1540号第10第1号)
|  | 等級３ | [7 empty] | 許容応力度計算 （告1540号第10第2号）
| ※壁量計算による場合は等級３ |  | 及び |  |  | その他の計算方法
|  |  | 基礎等 | 認定書等活用 |  | 認定書等の活用(第二面に記入）
| １-３その他 |  | 免震 | 免震建築物 |  | 平成12年建設省告示第2009号第1第3号による免震建築物
| （地震に対する |  |  |  |  | 免震層及び免震材料の維持管理に関する図書の作成
| 構造躯体の |  | 認定書等 | 認定書等活用 |  | 認定書等の活用(第二面に記入）
倒壊等防止）

## 木造・鉄骨造第二面
設計内容説明書【一戸建ての木造住宅用（木造・鉄骨造）】 | [26 empty] | （第二面）
認定事項等 |  |  |  | 確認 |  |  |  | 設計内容説明欄 | [17 empty] | 設計内容
|  |  |  | 項目 |  |  |  | 項目 |  | 設計内容 | [12 empty] | 記載図書 |  |  | 確認欄
維持管理・更新の容易性 | ４－１ |  |  | 専用配管 |  |  |  | コンクリート |  |  | すべての評価対象配管がコンクリート内に埋込まれていない | [12 empty] | 配置図
| 維持管理 | [6 empty] | 内埋込み配管 | [15 empty] | 平面図
| 対策等級 |  |  | 地中 |  |  |  | 埋設管上の |  | ・ | 地中埋設管上のコンクリート打設 | [12 empty] | 仕上表
| （専用配管） |  |  | 埋設管 |  |  |  | ｺﾝｸﾘｰﾄ打設 |  | （ |  | 無 |  | 土間コンその他のみ有 |  |  |  |  | 対象区域外） |  |  |  |  | 特記仕様書
| （ガス管を除く） |  |  | 排水管の |  |  |  | 内面の仕様 |  |  | 排水管内面が平滑である
|  |  |  | 性状等 |  |  |  | 設置状態 |  |  | たわみ、抜け等が生じないよう設置
|  |  |  | 専用 |  |  |  | 排水管の |  |  | 便所、その他水廻りに必要な清掃措置の確保
|  |  |  | 排水管 |  |  |  | 清掃措置
|  |  |  | 配管 |  |  |  | 主要接合部等 |  |  | 主要接合部等の点検措置等の確保
|  |  |  | 点検口 |  |  |  | の点検措置
省エネルギー対策 | ５－１ |  |  | 躯体・開口部の断熱性能等 |  | 適用する基準 |  |  |  |  | 性能基準 | [12 empty] | 仕上表
| 断熱等性能 | [9 empty] | 誘導仕様基準 | [12 empty] | 平面図
| 等級 |  |  |  |  | 性能基準 |  |  |  |  | 外皮平均熱貫流率の基準に適合 | [12 empty] | 立面図
| （ | ）地域 | [8 empty] | 冷房期の平均日射熱取得率の基準に適合 | [12 empty] | 矩計図
[6 empty] | 誘導仕様基準 |  | 外皮の断熱性能等 |  |  | 外皮の熱貫流率の基準に適合 | [5 empty] | 緩和措置有り（外気床(５％緩和）） | [6 empty] | 建具表
[11 empty] | 断熱材の熱抵抗の基準に適合 | [5 empty] | 緩和措置有り（外気床(５％緩和）） | [6 empty] | 計算書
[8 empty] | 開口部の断熱性能等 |  |  | 開口部の断熱性能等に関する基準に適合 | [12 empty] | 特記仕様書
緩和措置有り
[13 empty] | 窓の断熱（２％緩和） |  |  |  | 窓の日射（４％緩和）
|  |  |  | 結露防止 |  |  |  | 繊維系断熱材 |  | ・ | 繊維系断熱材等の使用 |  |  |  | （ | 有 |  |  | 無 ）
|  |  |  | 対策 |  |  |  | 防湿層 |  | ・ | 防湿層の設置 |  |  |  | （ | 有 |  |  | 無 ）
[8 empty] | の設置 |  |  | 除外規定適用 |  |  | （添付図書に内容を記載）
[8 empty] | 通気層 |  | ・ | 通気層の設置 |  |  |  | （ | 有 |  |  | 無 ）
[8 empty] | の設置 |  | ・ | 防風層の設置 |  |  |  | （ | 有 |  |  | 無 ）
[11 empty] | 除外規定適用 |  |  | （添付図書に内容を記載）
|  |  |  | 認定書等 |  |  |  | 認定書等活用 |  |  | 認定書等の活用(下欄に記入）
一次エネルギー消費量 | 地域区分 |  |  |  | 基準 |  | 一次エネ |  | 適用する基準 |  |  |  | 一次エネルギー消費量計算 | [10 empty] | 仕上表
| （ |  | ）地域 |  | 特認 |  | ルギー消 |  |  |  |  | ・ | 設計一次エネルギー消費量 |  |  |  | （ | 別途計算結果参照 |  |  |  | ） |  | 平面図
[5 empty] | 型式 |  | 費量に係る |  |  |  |  | ・ | 基準一次エネルギー消費量 |  |  |  | （ | 別途計算結果参照 |  |  |  | ） |  | 立面図
[5 empty] | 認証 |  | 基本事項等 | [5 empty] | 誘導仕様基準 | [10 empty] | 矩計図
[9 empty] | 面積等 |  |  | ・主たる居室の面積 |  |  | ・その他の居室の面積 |  |  |  |  | ・合計面積 |  |  |  | 建具表
[12 empty] | ( | 別途計算結果参照 | [8 empty] | ） |  | 計算書
[9 empty] | 自然風利用 |  |  |  | 自然風の利用 | [10 empty] | 特記仕様書
[9 empty] | 蓄熱利用 |  |  |  | 蓄熱の利用
[7 empty] | 設備機器 |  | 設備機器 |  |  |  | 竣工時の設備の設置状況
[9 empty] | に係る概要 |  |  | ・暖房方式 ・冷房方式 ・換気設備方式、熱交換
・給湯設備 ・照明設備 ・太陽熱利用設備 ・太陽光発電設備
・コージェネレーション設備
[12 empty] | ( | 仕様基準・一次エネルギー消費量計算結果参照 | [8 empty] | ）
[7 empty] | 認定書等 |  | 認定書等活用 |  |  |  | 認定書等の活用
性能表示事項 |  |  |  | 種別 | [9 empty] | 番号 | [6 empty] | 認定書等添付状況
[5 empty] | 型式認定 |  |  |  | 認証 |  |  | 特認 | [9 empty] | 添付 |  |  | 表紙のみ添付
[5 empty] | 型式確認 |  |  |  | 同等性証明
[5 empty] | 型式認定 |  |  |  | 認証 |  |  | 特認 | [9 empty] | 添付 |  |  | 表紙のみ添付
[5 empty] | 型式確認 |  |  |  | 同等性証明
[5 empty] | 型式認定 |  |  |  | 認証 |  |  | 特認 | [9 empty] | 添付 |  |  | 表紙のみ添付
[5 empty] | 型式確認 |  |  |  | 同等性証明
[5 empty] | 型式認定 |  |  |  | 認証 |  |  | 特認 | [9 empty] | 添付 |  |  | 表紙のみ添付
[5 empty] | 型式確認 |  |  |  | 同等性証明

## RC造第一面
設計内容説明書【一戸建ての住宅用（鉄筋コンクリート造）】 | [21 empty] | （第一面）
建築物の所在地
設計者等の氏名
認定事項等 |  |  | 確認 | 設計内容説明欄 | [16 empty] | 設計内容
|  |  | 項目 | 項目 | 設計内容 | [13 empty] | 記載図書 |  | 確認欄
構造躯体等の劣化対策 | ３－１ |  |  |  | ｺﾝｸﾘｰﾄの種類 |  |  |  |  | 普通ｺﾝｸﾘｰﾄ | [9 empty] | 仕様書
| 劣化対策 |  |  | コンクリート種 | セメントの種類 |  |  |  |  | 普通ﾎﾟﾙﾄﾗﾝﾄﾞｾﾒﾝﾄ | [5 empty] | ﾌﾗｲｱｯｼｭｾﾒﾝﾄ |  |  |  | 伏図等
| 等級 |  | コンクリート | 類・セメント種類 | [5 empty] | 中庸熱･低熱ﾎﾟﾙﾄﾗﾝﾄﾞｾﾒﾝﾄ | [5 empty] | 高炉ｾﾒﾝﾄ
| （構造躯体等） |  | ・セメント | [6 empty] | その他のﾎﾟﾙﾄﾗﾝﾄﾞｾﾒﾝﾄ
水セメント比・
[6 empty] | 「水ｾﾒﾝﾄ比・最小かぶり厚さ」の 組合せ | [8 empty] | 45％以下 |  | 50％以下
[6 empty] | 直接土に 接しない 部分 |  | 耐力壁以外の 壁又は床 |  |  |  | 屋内 |  | 2cm |  | 3cm
[12 empty] | 屋外 |  | 3cm*1 |  | 4cm*1
[8 empty] | 耐力壁、柱 又ははり |  |  |  | 屋内 |  | 3cm |  | 4cm
[12 empty] | 屋外 |  | 4cm*1 |  | 5cm*1
[6 empty] | 直接土に 接する 部分 |  | 壁・柱・床・はり又は 基礎の立ち上がり部分 | [5 empty] | 4cm |  | 5cm
[8 empty] | 基礎（立ち上がり部分 及び捨てコン部分を除く） | [5 empty] | 6cm |  | 7cm
[6 empty] | *1 | 外壁の屋外に面する部位に耐久性上有効な仕上がある場合、 屋外側の部分に限り1cm減ずることができる
|  |  | 部材の設計 | 設計かぶり厚さ |  | 設計かぶり厚さ |  |  | ＝ | 最小かぶり厚さ |  |  |  | ＋（ |  |  |  | mm）
|  |  | ・配筋 |  |  | [PCa部分] |  |  | ＝ | 最小かぶり厚さ |  |  |  | ＋（ |  |  |  | mm）
|  |  |  | スランプ |  | Ｆｑ等が３３Ｎ/mm2未満の場合、スランプ１８cm以下
Ｆｑ等が３３Ｎ/mm2以上の場合、スランプ２１cm以下
|  |  | コンクリート |  |  | その他 大臣認定書、又はJASS5（2018）解説表3.2の値 等
|  |  | の品質 |  | 注：Ｆｑ等：JASS５における品質基準強度、又は同等の基準強度を示す
|  |  |  | 単位水量 |  | １８５kg/m3 以下 |  |  |  |  | その他
|  |  |  | 空気量 |  | ４～６％ |  |  |  |  | その他
|  |  | 施工計画 | コンクリートの | 打込・締め固め方法、打継ぎ部の処理方法、養生方法
|  |  |  | 充填方法等 |  | JASS５－７節、８節に準拠 | [8 empty] | その他
耐震性 | １－１ |  | 構造躯体 |  | 構造計算方法 |  |  |  | 保有水平耐力計算（ルート３） | [10 empty] | 仕様書
| 耐震等級 | [7 empty] | 許容応力度等計算（ルート２） | [10 empty] | 伏図等
| （倒壊等防止） |  |  | 構造躯体 |  |  |  |  | 許容応力度計算（ルート１） | [10 empty] | 計算書
|  |  |  | （１－１） |  |  |  |  | その他の計算方法 | [10 empty] | 認定書
|  | 等級２ | [6 empty] | 大臣認定書（基準法）の活用
等級３
| １-３その他 |  | 免震 |  |  | 平成12年建設省告示第2009号第1第3号による免震建築物
| （地震に対する |  |  | 免震建築物 |  |  | 大臣認定書の活用 | [5 empty] | その他
| 構造躯体の |  |  | （１－３） |  | 免震層及び免震材料の維持管理に関する図書の作成
倒壊等防止）

## RC造第二面
設計内容説明書【一戸建ての木造住宅用(鉄筋コンクリート造】 | [26 empty] | （第二面）
認定事項等 |  |  |  | 確認 |  |  | 設計内容説明欄 | [18 empty] | 設計内容
|  |  |  | 項目 |  |  | 項目 |  | 設計内容 | [13 empty] | 記載図書 |  |  | 確認欄
維持管理・更新の容易性 | ４－１ |  |  | 専用配管 |  |  | コンクリート |  |  | すべての評価対象配管がコンクリート内に埋込まれていない | [13 empty] | 配置図
| 維持管理 | [5 empty] | 内埋込み配管 | [16 empty] | 平面図
| 対策等級 |  |  | 地中 |  |  | 埋設管上の |  | ・ | 地中埋設管上のコンクリート打設 | [13 empty] | 仕上表
| （専用配管） |  |  | 埋設管 |  |  | ｺﾝｸﾘｰﾄ打設 |  | （ |  | 無 |  | 土間コンその他のみ有 | [5 empty] | 対象区域外） |  |  |  |  | 特記仕様書
| （ガス管を除く） |  |  | 排水管の |  |  | 内面の仕様 |  |  | 排水管内面が平滑である
|  |  |  | 性状等 |  |  | 設置状態 |  |  | たわみ、抜け等が生じないよう設置
|  |  |  | 専用 |  |  | 排水管の |  |  | 便所、その他水廻りに必要な清掃措置の確保
|  |  |  | 排水管 |  |  | 清掃措置
|  |  |  | 配管 |  |  | 主要接合部等 |  |  | 主要接合部等の点検措置等の確保
|  |  |  | 点検口 |  |  | の点検措置
省エネルギー対策 | ５－１ |  |  | 躯体・開口部の断熱性能等 |  |  | 適用する基準 |  |  | 性能基準 | [13 empty] | 仕上表
| 断熱等性能 | [8 empty] | 誘導仕様基準 | [13 empty] | 平面図
| 等級 | [5 empty] | 性能基準 |  |  | 外皮平均熱貫流率の基準に適合 | [13 empty] | 立面図
| （ | ）地域 | [7 empty] | 冷房期の平均日射熱取得率の基準に適合 | [13 empty] | 矩計図
[7 empty] | 仕様基準 |  |  | 熱貫流率基準を適用 | [5 empty] | 熱抵抗値基準を適用 | [7 empty] | 建具表
[9 empty] | 開口部比率の区分 | [14 empty] | 計算書
[13 empty] | い：8％未満 |  |  |  |  | ろ：8％以上11％未満 | [5 empty] | 特記仕様書
[13 empty] | ろ：11％以上13％未満 |  |  |  |  | に：13％以上
[9 empty] | 緩和の適用 |  |  |  | 窓の断熱(２％緩和） | [5 empty] | 窓の日射(４％緩和）
|  |  |  | 結露防止 |  |  | 繊維系断熱材 |  | ・ | 繊維系断熱材等の使用 |  |  |  |  | （ | 有 |  |  | 無 ）
|  |  |  | 対策 |  |  | 防湿層 |  | ・ | 防湿層の設置 |  |  |  |  | （ | 有 |  |  | 無 ）
[7 empty] | の設置 |  |  | 除外規定適用 |  |  | （添付図書に内容を記載）
[7 empty] | 通気層 |  | ・ | 通気層の設置 |  |  |  |  | （ | 有 |  |  | 無 ）
[7 empty] | の設置 |  | ・ | 防風層の設置 |  |  |  |  | （ | 有 |  |  | 無 ）
[10 empty] | 除外規定適用 |  |  | （添付図書に内容を記載）
[7 empty] | 断熱材の施工 |  |  | 躯体面に断熱材を全面密着（内断熱工法の場合のみ）
|  |  |  | 熱 橋 部 対 策 | [5 empty] | 断熱補強有り |  |  |  | 認定書等（品確法・長期優良）の活用
除外規定適用（添付図書に内容を記載）
|  |  |  | 認定書等 |  |  | 認定書等活用 |  |  | 認定書等の活用(下欄に記入）
一次エネルギー消費量 | 地域区分 |  |  |  | 基準 | 一次エネ |  | 適用する基準 |  |  |  | 一次エネルギー消費量計算 | [11 empty] | 仕上表
| （ |  | ）地域 |  | 特認 | ルギー消 |  |  |  |  | ・ | 設計一次エネルギー消費量 |  |  |  |  | （ | 別途計算結果参照 |  |  |  | ） |  | 平面図
[5 empty] | 型式 | 費量に係る |  |  |  |  | ・ | 基準一次エネルギー消費量 |  |  |  |  | （ | 別途計算結果参照 |  |  |  | ） |  | 立面図
[5 empty] | 認証 | 基本事項等 | [5 empty] | 住宅仕様基準 | [11 empty] | 矩計図
[8 empty] | 面積等 |  |  | ・主たる居室の面積 |  |  |  | ・その他の居室の面積 |  |  |  |  | ・合計面積 |  |  |  | 建具表
[11 empty] | ( | 別途計算結果参照 | [9 empty] | ） |  | 計算書
[8 empty] | 自然風利用 |  |  |  | 自然風の利用 | [11 empty] | 特記仕様書
[8 empty] | 蓄熱利用 |  |  |  | 蓄熱の利用
[6 empty] | 設備機器 |  | 設備機器 |  |  | ・暖房方式 ・冷房方式 ・換気設備方式、熱交換
[8 empty] | に係る概要 |  |  | ・給湯設備 ・太陽給湯 ・太陽光発電設備
・コージェネレーション設備
[11 empty] | ( | 一次エネルギー消費量計算結果参照 | [9 empty] | ）
[6 empty] | 認定書等 |  | 認定書等活用 |  |  |  | 認定書等の活用
性能表示事項 |  |  |  | 種別 | [8 empty] | 番号 | [7 empty] | 認定書等添付状況
[5 empty] | 型式認定 |  |  | 認証 |  |  | 特認 | [10 empty] | 添付 |  |  | 表紙のみ添付
[5 empty] | 型式確認 |  |  | 同等性証明
[5 empty] | 型式認定 |  |  | 認証 |  |  | 特認 | [10 empty] | 添付 |  |  | 表紙のみ添付
[5 empty] | 型式確認 |  |  | 同等性証明
[5 empty] | 型式認定 |  |  | 認証 |  |  | 特認 | [10 empty] | 添付 |  |  | 表紙のみ添付
[5 empty] | 型式確認 |  |  | 同等性証明
[5 empty] | 型式認定 |  |  | 認証 |  |  | 特認 | [10 empty] | 添付 |  |  | 表紙のみ添付
[5 empty] | 型式確認 |  |  | 同等性証明

## S造第一面
設計内容説明書【一戸建ての木造住宅用（鉄骨造）】 | [23 empty] | （第一面）
建築物の名称
建築物の所在地
設計者等の氏名
認定事項等 |  |  | 確認 | 設計内容説明欄 | [18 empty] | 設計内容
|  |  | 項目 | 項目 | 設計内容 | [15 empty] | 記載図書 |  | 確認欄
構造躯体等の劣化対策 | ３－１ |  | 構造躯体 | 鋼材の厚さ | ・ | 一般部 |  | （ |  |  |  | mm） | [9 empty] | 仕上表
| 劣化対策 |  |  | （最少） |  | 防錆措置 |  | （ | [10 empty] | ） |  |  | 平面図
| 等級 |  |  |  | ・ | 柱脚部 | *1 | （ |  |  |  | mm） | [9 empty] | 立面図
| （構造躯体等） |  |  |  |  | 防錆措置 |  | （ | [10 empty] | ） |  |  | 矩計図
[5 empty] | ・ | その他 | *2 | （ |  |  |  | mm） | [9 empty] | 伏図等
[6 empty] | 防錆措置 |  | （ | [10 empty] | ） |  |  | 特記仕様書
＊1：地階を除く最下階の柱脚部が対象
＊2：柱・はり・筋交い以外の部分に使用されている鋼材
|  |  | 床下防湿 | 床下地盤面の |  | 防湿方法 |  | 〔 | コンクリート |  |  |  |  | 防湿フィルム | [5 empty] | ）
|  |  | 措置等 | 防湿措置 |  |  |  |  | その他 |  |  | （ | [7 empty] | ）〕
|  |  |  | 床下換気措置 |  | 換気措置 |  | 〔 | 換気口 |  |  |  | ねこ土台 |  |  | その他 |  |  |  | 〕
基礎断熱工法
|  |  | 小屋裏 | 小屋裏換気 | ・ | 小屋裏の有無 | [6 empty] | （ |  | 有 |  | 無 | ）
|  |  | 換気 | の措置 | ・ | 小屋裏換気設置の有無 | [6 empty] | （ |  | 有 |  | 無 | ）
|  |  | 認定書等 | 認定書等活用 |  | 認定書等の活用(第二面に記入）
| 評価方法基準 |  | 点検措置 | 防錆措置 |  | 防錆の追加措置
| 以外の基準 |  |  | 床下空間 |  | 区分された床下空間ごとに点検口の設置
|  |  |  | 小屋裏空間 |  | 区分された小屋裏空間ごとに点検口の設置
|  |  |  | 床下空間の |  | 床下空間の有効高さ 330mm以上 | [6 empty] | （ |  | 有 |  | 無 |  |  | ）
|  |  |  | 有効高さ |  | 点検に支障のない範囲で上記寸法に満たない部分の有無
[6 empty] | [ | 無 |  | 有 | （ | [9 empty] | ）]
耐震性 | １－１ |  | 構造躯体 | 構造躯体 | ・ | 構造種別 |  |  |  | 鉄骨造 | [11 empty] | 仕様書
| 耐震等級 | [8 empty] | その他 |  | （ | [6 empty] | ） |  |  | 伏図等
| （倒壊等防止） |  |  |  | ・ | 構造計算方法 |  |  |  | 保有水平耐力計算（ルート3） | [11 empty] | 計算書
|  | 等級２ | [7 empty] | 保有水平耐力計算（ルート2） | [11 empty] | 特記仕様書
|  | 等級３ | [7 empty] | 許容応力度計算（ルート1）
偏心率、剛性率の検証
Coの割増
[10 empty] | その他 |  | （ | [6 empty] | ）
|  |  |  | 認定書等活用 |  | 認定書等の活用(第二面に記入）
| １-３その他 |  | 免震 | 免震建築物 |  | 平成12年建設省告示第2009号第1第3号による免震建築物
| （地震に対する |  |  |  |  | 免震層及び免震材料の維持管理に関する図書の作成
| 構造躯体の |  | 認定書等 | 認定書等活用 |  | 認定書等の活用(第二面に記入）
倒壊等防止）